## 自贸区法院视频会议系统设备报价清单
河南自由贸易试验区郑州片区人民法院视频会议系统设备报价清单
序号 | 名称 | 型号 | 厂家 | 参数 | 单位 | 数量 | 单价 | 合计 | 备注
1 | 视频会议终端 | 华为TE40 | 华为 | 视像分辨率1080P，最低照度7lux 视频输入 1×HD-VI/DVI 1×HDMI/DVI 1×VGA/YPbPr 视频输出 2×HDMI/DVI 1×VGA/YPbPr 音频输入 1×卡侬头（XLR） 2×RCA 1×阵列麦克风接口HD-AI 1×HDMI 音频输出 4×RCA 2×HDMI 接口 2×USB 2.0 电源AC 100-240V,50Hz-60Hz；DC 12V 主要参数 功耗:60W 尺寸:435×265.5×72.5mm 重量:净重3.9kg 支持1080p30的高清视频会议终端，支持H.264 SVC、H.264 | 台 | 1
2 | 摄像头 | VPC600 | 华为 | 镜头：200万像素 信噪比：59dB 快门速度：1/2-1/10000秒 白平衡：自动预设位数量：20个位置支持吊装 | 台 | 1
设备合计：A
备注：1、质保期：设备到场后壹年，含安装设备调试。