## 产品列表
产品清单
序号 | 图片 | 产品名称 | 产品型号 | 参数简介 | 品牌 | 数量 | 单位 | 备注
场景1
1 |  | 国内大华视频综合平台M70系列4路HDMI编码卡DH-VEC0404HH-M70 | VEC0404HH-M70 | 4路HDMI编码卡 | 大华 | 2 | 个 | 输入
2 |  | 国内大华视频综合平台增强型主机DH-M70-4U-E | DH-M70-4U-E | 标准19”的4U机架设计，电信运营级机箱系统 插卡式模块设计，可根据市场需求灵活配置；业务卡支持热插拔，可方便进行维护 冗余风扇散热系统设计，吹抽两种模式同时工作，智能调控温度，配合机箱结构，形成固定风道，确保机箱内温度平衡 双通道冗余电源设计（标配单电源），支持直流/交流电源，适应于机房等应用环境 支持模拟，数字视频信号的输入和矩阵输出 支持标清，高清视频信号的矩阵切换和输出 支持模拟/SDI/HDCVI信号无压缩直接输出上墙 支持网络键盘，客户端等控制切换 采用H.264或MPEG4视频压缩标准，支持双码流技术，可变码流，支持复合流和视频流编码，复合流编码时音频和视频同步 80路高清视频编码能力（满配）或320路标清视频编码能力（满配） 支持VGA、DVI、HDMI、CVBS、HD-SDI、3G-SDI输出显示 支持300W/500W/800W/1200W解码 320路1080p30高清视频解码能力（满配） 支持视音频同步解码 支持60个显示屏的任意拼接 支持开窗和漫游功能，单屏支持36个窗口 支持30个预设场景，用户可以自定义每个场景电视墙布局 支持高清底图显示 支持高清全景拼接 支持80路1080P网络视频接入、存储及转发 支持网络级联 支持TCP/IP协议，支持RTP/RTSP/RTCP/TCP/UDP/DHCP等网络协议 支持远程控制模拟，数字视频切换上墙 支持远程获取和配置参数，支持远程导出和导入参数 支持远程获取系统运行状态、系统日志 支持远程重启，远程升级和恢复默认设置等操作 支持用户权限管理，支持黑白名单功能 | 大华 | 1 | 个 | 主机
3 |  | 国内大华视频综合平台M70系列6路HDMI增强型解码卡DH-VDC0605H-M70（版本升级） | VDC0605H-M70 | DH-VDC0605H-M70是适用于M70-4U-E的视频解码卡，具有6路HDMI视频接口，支持H264、H265等编码格式解码，支持300W/500W/800W/1200W解码，支持视音频同步解码，支持任意拼接，支持开窗和漫游功能，单屏支持36个窗口，支持高清底图显示，支持高清全景拼接 | 大华 | 3 | 个 | 输出