## Sheet1
远程视频提讯系统设备清单
序号 | 产品名称 | 品牌型号 | 参数 | 数量 | 单位
1 | 提讯视频终端 | BOX600-4K | 1.嵌入式操作系统，非PC、工控机架构。支持ITU-T H.323、IETF SIP协议，具有良好的兼容性和开放性。 2.支持并提供64Kbps-8Mbps接入速率。 3.支持4K30fps、1080P 50/60 fps、1080P 25/30 fps、720P 50/ 60 fps、720P 25/30 fps、4CIF、 CIF等分辨率。 4.支持H.265、H.264 HP、H.264 BP、H.263、H.264 SVC等图像编码协议，支持G.711、G.722、G.722.1C、G.729A、ACC-LD、Opus等音频协议，支持双声道立体声功能。 5.提供至少4路高清视频输入接口、至少3路高清视频输出接口，提供至少5路音频输入接口、至少7路音频输出接口，至少具备卡侬头、RCA等音频接口。 6.支持摄像头一线连接终端，实现同时传输视频信号、控制信号和摄像头供电。 7.30%网络丢包时，语音清晰连续，视频清晰流畅，无卡顿。80%的网络丢包时，声音清晰，不影响会议继续进行，提供第三方权威机构检测报告证明 8.支持在H.323协议下，H.235信令加密；支持在SIP下，TLS、SRTP加密；支持 AES媒体流加密算法，保证会议安全。支持Web、telnet密码保护功能，密码须符合复杂度要求，至少包含字母、数字、特殊字符中的两种，密码长度不小于8位。 9.支持同时发送不少于4路视频码流，接收不少于16路视频码流，同时观看多个视频会场画面，支持在终端3个不同的视频输出口，分别显示辅流画面、1路远端会场画面及1路自定义的多画面。 10.支持在终端前面板显示启动、升级、休眠、异常信息（温度异常、外设连接异常）、IP地址、H.323号码、SIP号码等信息，支持单屏三显功能，在一个显示设备上显示远端图像、本端图像及双流图像，支持三屏三显功能，可以在三个显示设备上分别输出远端图像、本端图像及双流图像。 11.支持终端上电开机后，自动调用摄像机的预置位，无须人工干预，支持断线重呼功能，能对会议中掉线的终端自动重新呼叫，支持断点续传功能，终端升级过程中发生网络中断、断电重启，恢复后可断点续传，避免升级失败，视频画面经过本地采集、编码、网络传输、解码、显示输出后整体时延不超过250ms。 12.支持智能语音控制，通过语音指令实现唤醒终端、加入/结束会议、调节音量、发送/停止双流共享、延长会议等功能。 13.支持并配置触控平板，采用不小于10英寸尺寸的IPS触控屏，分辨率不小于1920*1200，像素密度不小于220PPI。内置以太网口接口及Wi-Fi模块，支持通过有线、无线网络与终端连接，支持终端休眠和唤醒、创建会议、静音/闭音、音量调节、摄像机PTZ控制、预置位调用、双流共享、呼叫/挂断会场、添加/删除会场、观看/广播会场、多画面设置、声控切换、结束会议等功能。 | 1 | 台

## Sheet2
远程视频提讯系统设备清单
序号 | 产品名称 | 品牌型号 | 参数 | 数量 | 单位 | 备注
1 | 提讯视频终端 | BOX600-4K | 1.嵌入式操作系统，非PC、工控机架构。支持ITU-T H.323、IETF SIP协议，具有良好的兼容性和开放性。 2.支持并提供64Kbps-8Mbps接入速率。 3.支持4K30fps、1080P 50/60 fps、1080P 25/30 fps、720P 50/ 60 fps、720P 25/30 fps、4CIF、 CIF等分辨率。 4.支持H.265、H.264 HP、H.264 BP、H.263、H.264 SVC等图像编码协议，支持G.711、G.722、G.722.1C、G.729A、ACC-LD、Opus等音频协议，支持双声道立体声功能。 5.提供至少4路高清视频输入接口、至少3路高清视频输出接口，提供至少5路音频输入接口、至少7路音频输出接口，至少具备卡侬头、RCA等音频接口。 6.支持摄像头一线连接终端，实现同时传输视频信号、控制信号和摄像头供电。 7.30%网络丢包时，语音清晰连续，视频清晰流畅，无卡顿。80%的网络丢包时，声音清晰，不影响会议继续进行，提供第三方权威机构检测报告证明 8.支持在H.323协议下，H.235信令加密；支持在SIP下，TLS、SRTP加密；支持 AES媒体流加密算法，保证会议安全。支持Web、telnet密码保护功能，密码须符合复杂度要求，至少包含字母、数字、特殊字符中的两种，密码长度不小于8位。 9.支持同时发送不少于4路视频码流，接收不少于16路视频码流，同时观看多个视频会场画面，支持在终端3个不同的视频输出口，分别显示辅流画面、1路远端会场画面及1路自定义的多画面。 10.支持在终端前面板显示启动、升级、休眠、异常信息（温度异常、外设连接异常）、IP地址、H.323号码、SIP号码等信息，支持单屏三显功能，在一个显示设备上显示远端图像、本端图像及双流图像，支持三屏三显功能，可以在三个显示设备上分别输出远端图像、本端图像及双流图像。 11.支持终端上电开机后，自动调用摄像机的预置位，无须人工干预，支持断线重呼功能，能对会议中掉线的终端自动重新呼叫，支持断点续传功能，终端升级过程中发生网络中断、断电重启，恢复后可断点续传，避免升级失败，视频画面经过本地采集、编码、网络传输、解码、显示输出后整体时延不超过250ms。 12.支持智能语音控制，通过语音指令实现唤醒终端、加入/结束会议、调节音量、发送/停止双流共享、延长会议等功能。 13.支持并配置触控平板，采用不小于10英寸尺寸的IPS触控屏，分辨率不小于1920*1200，像素密度不小于220PPI。内置以太网口接口及Wi-Fi模块，支持通过有线、无线网络与终端连接，支持终端休眠和唤醒、创建会议、静音/闭音、音量调节、摄像机PTZ控制、预置位调用、双流共享、呼叫/挂断会场、添加/删除会场、观看/广播会场、多画面设置、声控切换、结束会议等功能。 | 1 | 台
2 | 提讯摄像机 | HWC200-4K | 1.851万像素1/2.5英寸CMOS图像传感器 2.支持2D和3D降噪处理、HDR高动态处理、ITU-R BT.2020、图像闪烁抑制等多种图像处理技术 3.支持4K 25/30、1080p 50/60、1080p 25/30分辨率。 4.支持≥8倍光学变焦，≥12倍数字变焦。+/-110°（平移）、 +/- 30°（俯仰） 5.支持RS-232/RS-422控制接口。 | 1 | 台
3 | 控制电脑 | 联想 | i5-10600/8G/512G/集显/WIN 11h/无光驱/键鼠/27屏 | 1 | 台 | 建议由机关服务中心购买
4 | 一体化录播主机 |  |  | 1 | 台 | 法庭有
5 | 座式话筒 |  |  | 2 | 支 | 法庭有
6 | 功放 |  |  | 1 | 台 | 法庭有
7 | 音响 |  |  | 2 | 只 | 法庭有
8 | 电源时序器 |  |  | 1 | 台 | 法庭有