## 清单
一键报警装置技术参数要求
序号 | 名称 | 数量 | 技术参数
一、监控室
1 | 紧急报警管理机 | 1台 | ★10.1寸高清触摸屏 集成200万高清摄像头，摄像头支持角度调节 ★对接显示器功能：设备支持通过HDMI和VGA接口扩展显示关联视频通道 ★支持H264/H265视频编码 ★设备支持最大256G SD卡，支持存储双向对讲通话时录像的双向混音音视频复合流；支持管理机本地SD卡存储的音视频文件回放 4路开关量输入，4路继电器输出 DC12V、PoE(IEEE 802.3 at/af)供电 ★呼叫转移功能：设备支持前端设备呼叫中心管理机时，通过呼叫转移功能将呼叫信息转移到其他中心后端管理机上；并支持将呼叫信息通过电话网关转接至座机或手机终端 ★设备支持多台前端设备与多台中心管理机实时多方通话 广播功能：管理机可对前端设备进行实时语音广播，支持可分区域和分组广播，支持不同信号触发不同语音播报 监视监听功能：中心管理机可监听前端设备声音，中心管理机在监听同时可查看前端设备的视频图像 中心管理机在收到呼叫后可以自动接听该呼叫，自动接听时间可配置 ★托管功能：管理机可在空闲时间进入托管状态，所有收到的呼叫均可转接给托管的管理机 ★通话变声功能：支持通话变声功能开启和关闭，保护人员隐私 ★支持外接IPC，并在中心管理机上显示
2 | 报警对讲盒 | 28个 | ★设备应支持拨打电话的同时通过网络上传报警信息到中心平台，中心平台应同时可以监听监视前端通话。前端设备应支持网络、无线、电话等模式报警 ★设备应支持防拆报警、紧急报警、喧哗报警、咨询等多种类型 ★支持不同的信号、不同防区触发不同的语音播报 系统最大应支持256G的Micro SD卡，应实现将音视频同步存储到设备Micro SD卡中，当在双向对讲通话时录像存储应为双向通过混音的音视频复合流。
4 | 警灯警号 | 1个 | 警号（红白色）； 报警音量: 105dB at 30cm 防护等级：IP54，室外防水 内置水平仪，便于辅助安装 支持关闭报警声音输出，实现声光报警模式和光闪模式切换
二、管理平台
1 | 紧急报警 | 1套 | 紧急报警应用基于紧急报警设备和事件联动应用服务能力，通过视频、语音对讲能力处理突发的紧急事件、紧急求助，完成报警求助接警业务，实现警员管理、人员调度等功能。 ★1、要求支持接入紧急报警设备，包含报警盒； ★2、要求支持接收紧急报警事件，并通过事件联动实现联动预览、对讲、开警灯操作；
三、施工布线及辅材
1 | 综合布线 | 1批 | 此项目所采用的设备包含必要的辅材及专用工具，包含：网线、光纤、线管等辅材。施工布线采用隐藏式布局不影响整体美观。
备注：以上参数★标星项要求提供公安部检验报告复印件并加盖投标厂商公章。