## Sheet1
改造办公室清单
序号 | 项目名称 | 单位 | 工程量 | 单价 | 合价 | 品牌 | 工艺说明
一 | 改造
1 | 纸面石膏板隔断墙 | ㎡ | 91 |  |  | 泰山 | 1、75轻钢龙骨，中间加玻璃丝隔音棉，双面封9mm纸面石膏板。2、基层处理
2 | 新建墙体墙面乳胶漆 | ㎡ | 548 |  |  | 立邦 | 1、墙面批刮姚氏腻子二遍，PVC阴阳角条包角，姚氏嵌缝石膏填缝，打磨平整。2、立邦漆漆两遍。3、基层铲除另计。
3 | 顶面乳胶漆 | ㎡ | 183 |  |  | 立邦 | 1、墙面批刮姚氏腻子二遍，PVC阴阳角条包角，姚氏嵌缝石膏填缝，打磨平整。2、立邦面漆两遍。3、基层铲除另计。
4 | 不锈钢踢脚线 | M | 109 |  |  | 不锈钢 | 黑色拉丝不锈钢高度100MM，厚度0.8MM，10MM木工板基层，结构胶人工切割安装
5 | 墙面拆除 | ㎡ | 101 |  |  | 拆除 | 墙面亚克力文化拆除，木工板基础拆除，壁布拆除及乳胶漆墙面铲除
6 | 柜子拆除 | ㎡ | 37 |  |  | 拆除 | 烤漆实木展柜拆除，实木书柜拆除，荣誉牌及图书搬运回收
7 | 木门 | 樘 | 4 |  |  | 木门 | 1、定制实木复合木门2100MM*900MM，含安装及五金。
8 | 双开门拆除 | 项 | 1 |  |  | 拆除 | 双开们2100*1600两樘拆除
9 | 门洞修补 | 项 | 2 |  |  | 修补 | 门洞口修补高2100*宽600*厚240，轻钢龙骨骨架18MM木工板基层，石膏板面层
10 | 开门洞 | 项 | 2 |  |  | 开门洞 | 走廊轻质隔墙开门洞，洞口高2200*宽950*厚240
11 | 过门石 | 项 | 4 |  |  | 过门石 | 瓷砖长950，宽240过门石铺贴安装
12 | 开灯孔及灯孔修补 | 套 | 16 |  |  | 开灯孔 | 原石膏板顶开灯孔，规格：600MM*600MM，木龙骨框架加固，灯孔修补双层石膏板固定修补
13 | 照明灯具 | 套 | 16 |  |  | 三雄极光 | 规格600MM*600MM，36W
14 | 开关插座面板 | 个 | 40 |  |  | 正泰 | 1、正泰86型16A单开，正泰86型16A五孔插座
15 | 电路改造 | ㎡ | 183 |  |  | 三厂线缆 | 1、按国家标准布线。2、灯线、插座线用2.5平方铜线，局部墙体及地面开槽，管径16mmPVC线管穿2.5平方铜线，管内穿线2-3根。3、部分插座线用4平方铜线，墙体及地面开槽，管径16mmPVC线管穿4平方铜线，管内穿线2-3根。4、部分插座线用6平方铜线，墙体及地面开槽，管径25mmPVC线管穿6平方铜线，管内穿线2-3根。
16 | 玻璃隔断 | ㎡ | 39.5 |  |  | 玻璃隔断 | 84款双层玻璃百叶隔断，主龙骨1.2毫米厚，门框2.0毫米厚，双面5毫米厚透明钢化玻璃，内置铝百叶，手动旋钮控制，磨砂10MM钢化玻璃门及五金配件
17 | 网络线缆 | M | 730 |  |  | 网络线缆 | 弱电部分墙体开槽，管径25mmPVC线管穿超六类网线，管内穿线2-3根。顶面穿16MM黑博文软管
18 | 双口网络面板 | 套 | 40 |  |  | 网络面板 | 箭雕86型暗装网络面板
19 | 双口网络模块 | 套 | 40 |  |  | 网络模块 | 箭雕潮六类网络双模块
20 | 8口网络交换机 | 台 | 4 |  |  | 交换机 | TP-LINK交换机8口千兆网络交换机
21 | 电话线缆 | M | 80 |  |  | 电话线 | 韩电双芯网线，白色，无氧铜，优质环保PVC材料
22 | 电话接口面板 | 项 | 20 |  |  | 接口面板 | 箭雕86型暗装电话面板
23 | 电话线接口模块 | 项 | 20 |  |  | 接口模块 | 箭雕潮两芯电话模块一个，箭雕潮六类网络模块一个
24 | 移动插座 | 个 | 40 |  |  | 正泰 | 正泰sunrise1K，15孔启航系列插排，额定电流10A，额定电压250V
25 | 安装、布线 | 工日 | 8 |  |  | 人工费 | 人工费，已包含在其他安装布线清单内
26 | 空调线路改造 | 项 | 1 |  |  | 线路改造 | 鑫华速7芯空调控制线缆，两台个20米线缆穿16PVC管，墙面开槽石膏粉固定，安装2个暗装联塑86底盒
27 | 液晶控制面板 | 项 | 4 |  |  | 液晶面板 | telin805A型液晶面板，输入电压：220VAC+-10%50Hz,
党建室 |  |  | 小 计
二 | 办公室桌子
1 | 板台办公桌 | 个 | 8 |  |  | 板台办公桌 | 定制板台办公桌
2 | 定制屏风工位 | 个 | 16 |  |  | 屏风工位 | 定制屏风工位
小计
三 | 其他
1 | 地面保护 | 项 | 1 |  |  | 地面保护 | 1、地面保护。
2 | 家具迁移 | 项 | 1 |  |  | 家具迁移 | 家具迁移到指定位置
3 | 垃圾清运 | 项 | 1 |  |  | 清运 | 1、垃圾外运至指定地点。
4 | 竣工保洁 | 项 | 1 |  |  | 保洁 | 1、竣工保洁。
其他 |  |  | 小 计
合 计
管理费 |  |  | 0.05 |  |  | 管理费 | 监督及管理的费用
税金 |  |  | 0.01 |  |  | 费率 | 按照国家税务标准收取
总造价 | [6 empty] | 工程总造价=工程造价+税金
具体结算以工程实际发生量为准。